## DOUT
Connector Pin Number | Pin ID | Level | Application Name
P15 | UC_DIO_OUTPUT_GIO7 | Digital Output - Low Side | MCU_WAKUP_DO
P16 | UC_DIO_OUTPUT_GIO24 | Digital Output - Low Side | AC_RUN_DO
P17 | UC_DIO_OUTPUT_GIO9 | Digital Output - Low Side | AC_SPD1_DO
P20 | UC_DIO_OUTPUT_GIO6 | Digital Output - Low Side | AC_SPD2_DO
P21 | UC_DIO_OUTPUT_GIO20 | Digital Output - Low Side | AC_SUPP_DO
P22 | UC_DIO_OUTPUT_GIO8 | Digital Output - Low Side | HVAC_CL15_DO
P24 | UC_DIO_OUTPUT_GIO23 | Digital Output - Low Side | HVAC_ON_DO
P33 | UC_DIO_OUTPUT_GIO10 | Digital Output - Low Side | DCDC_EN_DO
P34 | UC_DIO_OUTPUT_GIO11 | Digital Output - Low Side | CLNTPUMP_ON_DO
P40 | UC_DIO_OUTPUT_GIO21 | Digital Output - Low Side | BMS_WAKUP_DO
P41 | UC_DIO_OUTPUT_GIO22 | Digital Output - High Side | AUX_2_HSDO
P42 | UC_DIO_OUTPUT_GIO12 | Digital Output - Low Side | VCCU_WAKUP_DO
P43 | UC_DIO_OUTPUT_GIO13 | Digital Output - Low Side | INV_WAKUP_DO
P44 | UC_DIO_OUTPUT_GIO14 | Digital Output - Low Side | AUX_1_LSDO
P78 | UC_DIO_OUTPUT_GIO5 | Digital Output - High Side | AUX_3_HSDO

## DIN
Connector Pin Number | Pin ID | Level | Application Name | AppLevel1 | AppLevel2
P07 | ECU_IO_MAXIM_PIN_ID0 | ECU_IO_SWITCH_OC_VBAT | AUX_12_H_DI | ECU_IO_SWITCH_OC_VBAT;ECU_IO_SWITCH_OC_GND | Digital Input - Active High;Digital Input - Active Low
P08 | ECU_IO_MAXIM_PIN_ID1 | ECU_IO_SWITCH_OC_VBAT | AUX_13_H_DI | ECU_IO_SWITCH_OC_VBAT;ECU_IO_SWITCH_OC_GND | Digital Input - Active High;Digital Input - Active Low
P11 | ECU_IO_MAXIM_PIN_ID6 | ECU_IO_SWITCH_OC_VBAT | AUX_14_H_DI | ECU_IO_SWITCH_OC_VBAT;ECU_IO_SWITCH_OC_GND | Digital Input - Active High;Digital Input - Active Low
P12 | ECU_IO_MAXIM_PIN_ID10 | ECU_IO_SWITCH_OC_GND | EMER_ACTV_L_DI | ECU_IO_SWITCH_OC_VBAT;ECU_IO_SWITCH_OC_GND | Digital Input - Active High;Digital Input - Active Low
P13 | ECU_IO_MAXIM_PIN_ID15 | ECU_IO_SWITCH_OC_GND | KEY_ON_DI | ECU_IO_SWITCH_OC_VBAT;ECU_IO_SWITCH_OC_GND | Digital Input - Active Low;Ignition Key ON - Active High
P25 | ECU_IO_MAXIM_PIN_ID3 | ECU_IO_SWITCH_OC_VBAT | AUX_15_H_DI | ECU_IO_SWITCH_OC_VBAT;ECU_IO_SWITCH_OC_GND | Digital Input - Active High;Digital Input - Active Low
P27 | ECU_IO_MAXIM_PIN_ID4 | ECU_IO_SWITCH_OC_VBAT | AUX_16_H_DI | ECU_IO_SWITCH_OC_VBAT;ECU_IO_SWITCH_OC_GND | Digital Input - Active High;Digital Input - Active Low
P28 | ECU_IO_MAXIM_PIN_ID5 | ECU_IO_SWITCH_OC_VBAT | AUX_17_H_DI | ECU_IO_SWITCH_OC_VBAT;ECU_IO_SWITCH_OC_GND | Digital Input - Active High;Digital Input - Active Low
P29 | ECU_IO_MAXIM_PIN_ID7 | ECU_IO_SWITCH_OC_VBAT | AUX_18_H_DI | ECU_IO_SWITCH_OC_VBAT;ECU_IO_SWITCH_OC_GND | Digital Input - Active High;Digital Input - Active Low
P30 | ECU_IO_MAXIM_PIN_ID2 | ECU_IO_SWITCH_OC_VBAT | AUX_19_H_DI | ECU_IO_SWITCH_OC_VBAT;ECU_IO_SWITCH_OC_GND | Digital Input - Active High;Digital Input - Active Low
P32 | ECU_IO_MAXIM_PIN_ID16 | ECU_IO_SWITCH_OC_GND | KEY_ACC_DI | ECU_IO_SWITCH_OC_VBAT;ECU_IO_SWITCH_OC_GND | Digital Input - Active Low;Ignition Key BAT - Active High
P35 | ECU_IO_MAXIM_PIN_ID11 | ECU_IO_SWITCH_OC_GND | AUX_27_L_DI | ECU_IO_SWITCH_OC_VBAT;ECU_IO_SWITCH_OC_GND | Digital Input - Active High;Digital Input - Active Low - Turns ON the VCU
P36 | ECU_IO_MAXIM_PIN_ID13 | ECU_IO_SWITCH_OC_GND | AUX_22_L_DI | ECU_IO_SWITCH_OC_VBAT;ECU_IO_SWITCH_OC_GND | Digital Input - Active High;Digital Input - Active Low
P38 | ECU_IO_MAXIM_PIN_ID12 | ECU_IO_SWITCH_OC_GND | AUX_23_L_DI | ECU_IO_SWITCH_OC_VBAT;ECU_IO_SWITCH_OC_GND | Digital Input - Active High;Digital Input - Active Low
P52 | ECU_IO_MAXIM_PIN_ID8 | ECU_IO_SWITCH_OC_VBAT | AUX_20_H_DI | ECU_IO_SWITCH_OC_VBAT;ECU_IO_SWITCH_OC_GND | Digital Input - Active High;Digital Input - Active Low
P53 | ECU_IO_MAXIM_PIN_ID14 | ECU_IO_SWITCH_OC_GND | AUX_24_L_DI | ECU_IO_SWITCH_OC_VBAT;ECU_IO_SWITCH_OC_GND | Digital Input - Active High;Digital Input - Active Low
P54 | ECU_IO_MAXIM_PIN_ID9 | ECU_IO_SWITCH_OC_VBAT | AUX_21_H_DI | ECU_IO_SWITCH_OC_VBAT;ECU_IO_SWITCH_OC_GND | Digital Input - Active High;Digital Input - Active Low
P55 | ECU_IO_MAXIM_PIN_ID17 | ECU_IO_SWITCH_OC_GND | AUX_25_L_DI | ECU_IO_SWITCH_OC_VBAT;ECU_IO_SWITCH_OC_GND | Digital Input - Active High;Digital Input - Active Low
P61 | ECU_IO_MAXIM_PIN_ID18 | ECU_IO_SWITCH_OC_GND | AUX_26_L_DI | ECU_IO_SWITCH_OC_VBAT;ECU_IO_SWITCH_OC_GND | Digital Input - Active High;Digital Input - Active Low

## POUT
Connector Pin Number | Pin ID | Level | Application Name | PWM Frequency (Hz) | PWM Initial Deuty Cycle (%)
P59 | UC_PWM_POUT_ID_0 | Digital Output - Low Side | ECU_AUX_4_LSPWM | 200 | 50
P23 | UC_PWM_POUT_ID_1 | Digital Output - Low Side | ECU_RDTR_SPD_DO | 200 | 50

## PIN
Connector Pin Number | Pin ID | Level | Application Name
P56 | UC_PWM_PIN_ID_0 | PWM input - CP Signal (AC Charging) | AC_CP_SIG_PWMIN
P66 | UC_PWM_PIN_ID_1 | PWM Input | ECU_AUX_6_PWMIN

## AIN
Connector Pin Number | Pin ID | Level | Application Name
P48 | UC_ADC_CORE1_SIG_ID2 | ADC Input - PP Signal (AC Charging) | ECU_AC_PP_SIG
P49 | UC_ADC_CORE1_SIG_ID8 | ADC Input - 0 to 24V | ECU_AUX_10_24V_ADCIN
P50 | UC_ADC_CORE1_SIG_ID9 | ADC Input - 0 to 24V | ECU_AUX_11_24V_ADCIN
P65 | UC_ADC_CORE1_SIG_ID0 | ADC Input - 0 to 12V | ECU_AUX_9_12V_ADCIN
P67 | UC_ADC_CORE1_SIG_ID1 | ADC Input - 0 to 5V | ECU_CLNT1_TEMP_5V_ADCIN
P68 | UC_ADC_CORE1_SIG_ID3 | ADC Input - 0 to 5V | ECU_CLNT2_TEMP_5V_ADCIN
P69 | UC_ADC_CORE1_SIG_ID5 | ADC Input - 0 to 5V | ECU_CLNT_LVL_5V_ADCIN
X | UC_ADC_CORE1_SIG_ID4 | Internal | ECU_Voltage

## CAN
DBC Name | CAN RX Frame Ids (HEX) | CAN TX Frame Ids (HEX) | DIAG RX ID (HEX) | DIAG TX ID (HEX) | XCP CAN CHANNEL | XCP RX ID (HEX) | XCP TX ID (HEX) | XCP HB RX ID (HEX) | XCP HB TX ID (HEX) | Row_NR
master_v5.dbc | CF00382 | 1810F5E5 | 3a0 | 3a1 | 3 | 2a0 | 1a0 | 2a1 | 1a1 | 1
| 1801D1E3 | 18ECFFEF | [7 empty] | 0
| 1802D1E3 | 18FEE3EF | [7 empty] | 0
| 1810E5F5 | 18FEE1EF | [7 empty] | 0
| 18F0010B | 18EBFFEF | [7 empty] | 0
| 18FDC40B | 18F001FF | [7 empty] | 0
| CEFEF0B | 18FEAE30 | [7 empty] | 0
| CFE5A2F | 18FEF100 | [7 empty] | 0
| 1CECFF2F | 18FF20EF | [7 empty] | 0
| 1CEBFF2F | 18FE4A03 | [7 empty] | 0
| 18FECA2F | CD22F27 | [7 empty] | 0
| 8F200A0 | 1813A0A7 | [7 empty] | 0
| 18FF0151 | 18E051D0 | [7 empty] | 0
| 18FF0551 | 18EF51D0 | [7 empty] | 0
| 18FF0651 | 19EF51D0 | [7 empty] | 0
| 18FF0251 | 18FEF5D0 | [7 empty] | 0
| 18FF0351 | 18FDE0D0 | [7 empty] | 0
| 18FF0751 | 18FDE1D0 | [7 empty] | 0
| 18FF1051 | C19F0A7 | [7 empty] | 0
| 18FFC851 | 101 | [7 empty] | 0
| 18FFCB51 | 1801E3D1 | [7 empty] | 0
| C0AA7F0 | CF02FA0 | [7 empty] | 0
| C08A7F0 | 18FEFAFF | [7 empty] | 0
| C09A7F0 | 18EBFF10 | [7 empty] | 0
0
0
0
0
0
0
0
0
0
0
0
0
0
0
0
0
0
0
0
0
0
0
0
0
0
0
0
0
0
0
0
0
0
0
0
0
0
0
0
0
0
0
0
0
0
0
0
0
0
0
0
0
0
0
0
0
0
0
0
0
0
0
0
0
0
0
0
0
0
0
0
0
0
0
0
0
0
0
0
0
0
0
0
0
0
0
0
0
0
0
0
0
0
0
0
0
0
0
0
0
0
0
0
0
0
0
0
0
0
0
0
0
0
0
0
0
0
0
0
0
0
0
0
0
0
0
0
0
0
0
0
0
0
0
0
0
0
0
0
0
0
0
0
0
0
0
0
0
0
0
0
0
0
0
0
0
0
0
0
0
0
0
0
0
0
0
0
0
0
0
0
0
0
0
0
0
0
0
0
0
0
0
0
0
0
0
0
0
0
0
0
0
0
0
0
0
0
0
0
0
0
0
0
0
0
0
0
0
0
0
0
0
0
0
0
0
0
0
0
0
0
0
0
0
0
0
0
0
0
0
0
0
0
0
0
0
0
0
0
0
0
0
0
0
0
0
0
0
0
0
0
0
0
0
| 18FF88DE | [8 empty] | 0
| 18FE582F | [8 empty] | 0
| 18FE592F | [8 empty] | 0
| 18F0090B | [8 empty] | 0
| 18FE4F0B | [8 empty] | 0
| CEFF00B | [8 empty] | 0
| 18FEAD0B | [8 empty] | 0
| 18FEBF0B | [8 empty] | 0
| 18FECA0B | [8 empty] | 0
| 18FE700B | [8 empty] | 0
| C0BA7F0 | [8 empty] | 0
| 110 | [8 empty] | 0
| 111 | [8 empty] | 0
| 112 | 18FF45D0 | [7 empty] | 0
| 116 | 18F01DE4 | [7 empty] | 0
| 401 | CF00C03 | [7 empty] | 0
| 100 | 18F00503 | [7 empty] | 0
| 10F81F9E | CF00203 | [7 empty] | 0
| 35A | 18F00B38 | [7 empty] | 0
| 35B | 18FF20F0 | [7 empty] | 0
| 18E8FF0B | 18FEDFEF | [7 empty] | 0

## SETTINGS
ProjectName | vcu_demo
Version1of3 | 0
Version1of3 | 0
Version1of3 | 0
DateModified | 0
SaveNr | 1

## PARAMETERS
Memory Address | Parameter ID | Name | Default Value | Resolution | Offset
0xF0204008 | ID0 | MOTDRVGTQMAX | 700 | 0.001 | 0
0xF020400C | ID1 | WHEEL_RADIUS | 0.423 | 0.001 | 0
0xF0204010 | ID2 | FINAL_DRIVE_RATIO | 18.53 | 0.01 | 0

## DTCS
DTC ID | Name | Fault Severity | Reset Time | Error count limit
|  | Enum | (ms) | After the limit report selected severity
NoError
Warning
FaultLevel1
FaultLevel2
DTC0 | TestDTC0 | NoError | 100 | 10
DTC1 | TestDTC1 | Warning | 100 | 10